## Hall C 2022
Note: Hall C solid targets for 2022 - 2023 All solid targets are 12.7 mm in diameter (not dummy) E12-17-005: CaFe (Ca40, Ca48, Fe54, Be, B(10)4C, B(11)4C, C) E12-10-008: Fn at low A (Li6, Li7, Be, B(10)4C, B(11)4C, C, Al, Cu, Au) E12-06-105: X>1 (Li6, Li7, Be, B(10)4C, B(11)4C, C, Al, Cu, Au, Ag, Sn, Ni-58, Ni-64, Fe54, Ti48, Th232) E12-17-105: pion LT E12-10-003: d(e,e'p) at high Pmiss (LH2, LD2, C)
Target | Z | A | Req Thick | Thick (g/cm^2) | Density (g/cc) | Req Thickness (mm) | Real Thickness (mm) | Fabrication Status | Imax (microA) | Power 1 microA current (W) | Thermal Cond (W/m-K) | Power Desnity (W/mm^3) | Max allowable Temp (K) | Max Sim Temp (K)
Helium-3 | 2 | 3 | 10 cm (0.328 g/cm2) | 0.325 | 0.0325 | 100 | 100 | JRP | 80 | 1.12 | 1 | 0.224
Helium-4 | 2 | 4 | 10 cm (0.3326 g/cm2) | 0.335 | 0.0335 | 100 | 100 | JRP | 80 | 0.913 | 1 | 0.1826
Deterium | 1 | 2 | 10 cm (1.67 g/cm2) | 1.67 | 0.167 | 100 | 100 | JRP | 80 | 4.16 | 1 | 0.832 | 22
Lithium-7 | 3 | 7 | 300 mg/cm2 | 0.3 | 0.534 | 5.618 | 6 | JTG-fab | 80 | 0.663 | 80 | 2.21 | 425 | 165
Lithium-6 | 3 | 6 | 300 mg/cm2 | 0.3 | 0.458 | 6.5502 | 6 | JTG-fab | 80 | 0.663 | 80 | 2.21 | 425 | 165
Beryllium | 4 | 9 | 978 mg/cm2 (1.5% RL) | 0.978 | 1.848 | 5.2922 | 5 | AmerElem | 80 | 1.9 | 203 | 7.6 | 1520
Calcium-40 | 20 | 40 | 800 mg/cm2 | 0.8 | 1.55 | 5.1613 | 5 | ORNL | 80 | 1.8 | 201 | 7.2 | 700 | 350
Calcium-48 | 20 | 48 | 800 mg/cm2 | 0.8 | 1.86 | 4.3011 | 5 | N/A | 80 | 1.8 | 201 | 7.2 | 700 | 350
Carbon-12 | 6 | 12 | 524.4 mg.cm2 | 0.524 | 1.8 | 2.9111 | 3 | AmerElem | 80 | 1.51 | 100 | 10.0667 | 3900
B-11 (B4C) | 5 | 11 | 634.4 mg/cm2 (B4C ) | 0.634 | 2.52 | 2.5159 | 2.5 | AmerElem | 80 | 1.36 | 32 | 10.88 | 2300
B-10 (B4C) | 5 | 10 | 572.2 mg/cm2 (B4C ) | 0.572 | 2.29 | 2.4978 | 2.5 | AmerElem | 80 | 1.36 | 32 | 10.88 | 2300
Aluminum | 13 | 27 | 480.02 mg/cm2 (2% RL) | 0.48 | 2.699 | 1.7784 | 1.8 | AmerElem | 80 | 1.067 | 236 | 11.8556 | 900
AL dummy | 13 | 27 | 1.7% rad length | 0.416 | 2.699 | 1.5413 | 1.63 | Xometry | 80 | 0.483 | 236 | 5.9264 | 900 | 325
Copper-Nat | 29 | 63 | 6% RL = 0.7986 g/cm2 | 0.7986 | 8.96 | 0.89129 | 1 | AmerElem | 80 | 1.79 | 388 | 35.8 | 1300
Tin-Nat | 50 | 120 | 6% RL | 0.529 | 7.31 | 0.72367 | 0.747 | Complete | 50 | 0.98 | 64 | 16.3989 | 500 | 410
Titanium-48 | 22 | 48 | 323.2 mg/cm2 (2% RL) | 0.323 | 4.5 | 0.71778 | 0.7 | Complete | 50 | 0.65 | 19.5 | 11.6071 | 1100 | 898
Iron-54 | 26 | 54 | 415.2 mg/cm2 (3% RL) | 0.4152 | 7.87 | 0.52757 | 0.5 | Cambridge Isotopes | 80 | 0.916 | 79.8 | 36.64 | 1100 | 777
Silver-Nat | 47 | 108 | 6% RL | 0.538 | 10.49 | 0.51287 | 0.5 | AmerElem | 80 | 0.997 | 428.6 | 39.88 | 1200
Thorium-232 | 90 | 232 | 6% RL | 0.3642 | 11.72 | 0.31075 | 0.3 | JTG-fab | 70 | 0.596 | 54 | 34.7667 | 1300 | 964
Nickel-58 | 28 | 58 | 253.6 mg/cm2 (2% RL) | 0.2536 | 8.9 | 0.28494 | 0.3 | Complete | 80 | 0.557 | 91 | 37.1333 | 1700
Nickel-64 | 28 | 64 | 253.6 mg/cm2 (2% RL) | 0.2536 | 9.7 | 0.26144 | 0.29 | Complete | 80 | 0.557 | 91 | 38.4138 | 1700
Gold-197 | 79 | 197 | 6% RL (0.3795 g/cm2) | 0.388 | 19.32 | 0.20083 | 0.2 | AmerElem | 80 | 0.698 | 317 | 69.8 | 1300

## CaFe
Note: Hall C solid targets for: E12-17-005: CaFe (Ca40, Ca48, Fe54, Be, B(10)4C, B(11)4C, C) Ladder #1
Target | Z | A | Req Thick | Thick (g/cm^2) | Density (g/cc) | Thickness (mm) | Ordered/Quoted Thickness (mm) | Measured Thickness (g/cm^2) | Imax (microA)
Beryllium | 4 | 9 | 978 mg/cm2 (1.5% RL) | 0.978 | 1.848 | 5.2922 | 5 |  | 80
Calcium-40 | 20 | 40 | 800 mg/cm2 | 0.8 | 1.55 | 5.1613 | 5 |  | 80
Calcium-48 | 20 | 48 | 800 mg/cm2 | 0.8 | 1.86 | 4.3011 | 5 |  | 80
Carbon-12 | 6 | 12 | 524.4 mg.cm2 | 0.524 | 1.8 | 2.9111 | 3 |  | 80
Boron-11 | 5 | 11 | 634.4 mg/cm2 (B4C ) | 0.634 | 2.52 | 2.5159 | 2.5 |  | 80
Boron-10 | 5 | 10 | 572.2 mg/cm2 (B4C ) | 0.572 | 2.29 | 2.4978 | 2.5 |  | 80
Tin-Nat | 50 | 120 | 6% RL | 0.529 | 7.31 | 0.72367 | 0.747 | 0.546 | 35
Titanium-48 | 22 | 48 | 323.2 mg/cm2 (2% RL) | 0.323 | 4.5 | 0.71778 | 0.7 | 0.31 | 80
Iron-54 | 26 | 54 | 415.2 mg/cm2 (3% RL) | 0.4152 | 7.87 | 0.52757 | 0.55 |  | 35
Silver-Nat | 47 | 108 | 6% RL | 0.538 | 10.49 | 0.51287 | 0.5 |  | 80
Thorium-232 | 90 | 232 | 6% RL | 0.3642 | 11.72 | 0.31075 | 0.3 |  | 80
Nickel-58 | 28 | 58 | 253.6 mg/cm2 (2% RL) | 0.2536 | 8.9 | 0.28494 | 0.3 | 0.241 | 80
Nickel-64 | 28 | 64 | 253.6 mg/cm2 (2% RL) | 0.2536 | 9.82 | 0.25825 | 0.29 | 0.261 | 80

## X>1
Note: Hall C solid targets for: E12-10-008: Fn at low A (Li6, Li7, Be, B(10)4C, B(11)4C, C, Al, Cu, Au) E12-06-105: X>1 (Li6, Li7, Be, B(10)4C, B(11)4C, C, Al, Cu, Au, Ag, Sn, Ni-58, Ni-64, Fe54, Ti48, Th232) E12-10-003: d(e,e'p) at high Pmiss (LH2, LD2, C) Ladder #2
Target | Z | A | Thick (g/cm^2) | Density (g/cc) | Thickness (mm) | Ordered/Quoted Thickness (mm) | Measured Thickness (g/cm^2) | Imax (microA)
Lithium-7 | 3 | 7 | 0.3 | 0.534 | 5.618 | 6 |  | 15
Lithium-6 | 3 | 6 | 0.3 | 0.458 | 6.5502 | 6 |  | 15
Beryllium | 4 | 9 | 0.978 | 1.848 | 5.2922 | 5 |  | 80
Carbon-12 | 6 | 12 | 0.524 | 1.8 | 2.9111 | 3 |  | 80
Boron-11 | 5 | 11 | 0.634 | 2.52 | 2.5159 | 2.5 |  | 80
Boron-10 | 5 | 10 | 0.572 | 2.29 | 2.4978 | 2.5 |  | 80
Aluminum | 13 | 27 | 0.48 | 2.7 | 1.7778 | 2 |  | 40
Copper-Nat | 29 | 63 | 0.7986 | 8.96 | 0.89129 | 1 |  | 80
Titanium-48 | 22 | 48 | 0.323 | 4.5 | 0.71778 | 0.7 | 0.31 | 80
Iron-54 | 26 | 54 | 0.4152 | 7.87 | 0.52757 | 0.55 |  | 35
Gold-197 | 79 | 197 | 0.388 | 19.32 | 0.20083 | 0.4 | 0.4047 | 80